## Sheet1
PREDMER I PREDRAČUN RADOVA
ZA REKONSTRUKCIJU PUTA PRIDVORICA - ZELETOVO
BEZ TROTOARA - I faza
BOJNIK
br | Opis radova | jed. |  | kol. |  | jed. cena |  | ukupno (RSD) | ukupno (EUR)
I | PRIPREMNI RADOVI
1 | Geodetsko obeležavanje trase i detaljnih tačaka sa iskolčavanjem potrebnih kota. | m | : | 3022.5 | * |  | = | 0 | 0
2 | Izrada Elaborat izvedenih radova na osnovu geodetskog snimanja koje vrši ovlašćena agencija. | m | : | 3022.5 | * |  | = | 0 | 0
3 | Rušenje sloja asfalta na mostu, debljine 5cm, sa utovarom i odvozom van gradilišta. | m2 | : | 180 | * |  | = | 0 | 0
| Ukupno Pripremni radovi: | [5 empty] | 0 |  | 0
II | IZRADA DONJEG SLOJA
4 | Mašinski iskop zemlje II i III kategorije u širokom otkopu sa utovarom i odvozom na deponiju udaljenu do 5km. Procenjeno učešće ručnog rada u iskopu je 10%. | m3 | : | 682.6 | * |  | = | 0 | 0
5 | Izrada podtla ispod nasipa, planiranje i valjanje vibrovaljcima do potrebne zbijenosti od Ms=25 MN/m2 sa izradom zapisnika u koordinaciji sa nadzornim organom. | m2 | : | 2500 | * |  | = | 0 | 0
6 | Izrada posteljice planuma, planiranje i valjanje vibrovaljcima do potrebne zbijenosti od Ms=25 MN/m2 sa izradom zapisnika u koordinaciji sa nadzornim organom. | m2 | : | 22387.4 | * |  | = | 0 | 0
| Ukupno Izrada donjeg sloja: | [6 empty] | 0 | 0
III | IZRADA GORNJEG SLOJA
7 | Nabavka, isporuka i ugradnja prirodne mešavine šljunka u tamponski sloj debljine 30cm, sa sabijanjem i izradom zapisnika u koordinaciji sa nadzornim organom. Modul stišljivosti Ms=60MPa. | m3 | : | 4445 | * |  | = | 0 | 0
8 | Nabavka, isporuka i ugradnja tucanika u tamponski sloj debljine 15cm, sa sabijanjem do potrebne stišljivosti. | m3 | : | 2389 | * |  | = | 0 | 0
9 | Podizanje-spuštanje postojećih šaht poklopaca i dovođenje na projektovanu niveletu. U cenu pozicije ulazi i potrebni materijal. | kom |  | 42 |  |  |  | 0 | 0
10 | Mašinski iskop za tapezni jarak, sa odvozom iskopanog materijala na daljinu do 2km. | m3 |  | 1196 |  |  |  | 0 | 0
11 | Izrada stabilizovane bankine od kamenog drobljenog materijala(nabavka,dovoz, razastiranje, planiranje i zbijanje). | m3 |  | 842 |  |  |  | 0 | 0
| Ukupno Izrada gornjeg sloja: | [6 empty] | 0 | 0
IV | ASFALTNO-BETONSKI RADOVI
12 | Nabavka, isporuka i ugradnja bitoagregata, debljina sloja d=7cm u uvaljanom stanju sa mašinskim spravljanjem i ugrađivanjem. | m2 | : | 14918.4 | * |  | = | 0 | 0
13 | Nabavka, isporuka i ugradnja asfalt betona AB-11, za habajući sloj na kolovozu, debljine sloja d=4cm u uvaljanom sloju sa mašinskim spravljanjem i ugradnjom. | m2 | : | 14918.4 | * |  | = | 0 | 0
| Ukupno Asfaltno-betonski radovi: | [5 empty] | 0 |  | 0
REKAPITULACIJA
I | PRIPREMNI RADOVI | [5 empty] | 0 |  | 0
II | IZRADA DONJEG SLOJA | [5 empty] | 0 |  | 0
III | IZRADA GORNJEG SLOJA | [5 empty] | 0 |  | 0
IV | ASFALTNO-BETONSKI RADOVI | [5 empty] | 0 |  | 0
| UKUPNO: | [5 empty] | 0 |  | 0
SASTAVIO:
Note on B23: Admin: